## Corrected Results
Measurement | Voc V | Isc A | Jsc mA/cm2 | Imax A | Vmax V | Pmax mW | Fill Factor | Efficiency | R at Voc | R at Isc | Power W | RShunt ohms | Cell Temp start | Cell Temp end | Exposure | Time | Date
Mo_400deg_400Sb_35Se_1 2026-07-09 13-06-40 | 0.13767 | 0.0012722 | 6.5044 | 0.00064406 | 0.069558 | 0.044799 | 25.5795 | 0.24188 | 102.6269 | 112.55 | 8.89e-05 |  |  |  | 14.551 | 13:06:40 | 2026-09-07
Mo_400deg_400Sb_35Se_2 2026-07-09 13-08-33 | 0.27198 | 0.0019131 | 8.1377 | 0.0010123 | 0.14681 | 0.14861 | 28.5629 | 0.66757 | 99.3207 | 175.69 | 0.00028453 |  |  |  | 14.563 | 13:08:33 | 2026-09-07
Mo_400deg_400Sb_35Se_3 2026-07-09 13-10-06 | 0.18035 | 0.0016024 | 7.6761 | 0.00082297 | 0.092671 | 0.076265 | 26.3889 | 0.38576 | 98.333 | 122.977 | 0.00014994 |  |  |  | 14.541 | 13:10:06 | 2026-09-07
Mo_400deg_400Sb_35Se_6 2026-07-09 13-11-56 | 0.14559 | 0.0023138 | 6.6503 | 0.00118 | 0.07387 | 0.087169 | 25.8756 | 0.26458 | 57.6851 | 67.062 | 0.00017228 |  |  |  | 14.545 | 13:11:56 | 2026-09-07
Mo_400deg_400Sb_35Se_7 2026-07-09 13-25-31 | 0.12968 | 0.0018984 | 5.7352 | 0.00095487 | 0.065065 | 0.062128 | 25.2375 | 0.19823 | 65.7009 | 69.438 | 0.00012397 |  |  |  | 14.824 | 13:25:31 | 2026-09-07
Mo_400deg_400Sb_35Se_8 2026-07-09 13-26-50 | 0.069169 | 0.0013331 | 4.7257 | 0.00067021 | 0.034728 | 0.023275 | 25.2405 | 0.087149 | 50.4007 | 51.645 | 4.637e-05 |  |  |  | 14.802 | 13:26:50 | 2026-09-07
Mo_400deg_400Sb_35Se_9 2026-07-09 13-28-07 | 0.050742 | 0.00098459 | 5.5108 | 0.00049114 | 0.025476 | 0.012512 | 25.0447 | 0.073962 | 50.4072 | 51.177 | 2.502e-05 |  |  |  | 14.815 | 13:28:07 | 2026-09-07
Mo_400deg_400Sb_35Se_10 2026-07-09 13-20-38 | 0.086716 | 0.0013269 | 6.1353 | 0.00066545 | 0.04351 | 0.028954 | 25.1626 | 0.14138 | 64.7357 | 65.582 | 5.775e-05 |  |  |  | 14.549 | 13:20:38 | 2026-09-07
Mo_400deg_400Sb_35Se_11 2026-07-09 13-22-13 | 0.18392 | 0.0017069 | 7.9613 | 0.00087005 | 0.094002 | 0.081786 | 26.053 | 0.40283 | 97.4839 | 114.665 | 0.00016138 |  |  |  | 14.549 | 13:22:13 | 2026-09-07
Mo_400deg_400Sb_35Se_12 2026-07-09 13-23-33 | 0.14635 | 0.0014831 | 7.8859 | 0.00074794 | 0.07378 | 0.055183 | 25.4234 | 0.30983 | 95.0206 | 102.088 | 0.0001098 |  |  |  | 14.551 | 13:23:33 | 2026-09-07
Correction Factor
0.53172